## Feuille de saisie
Données de base pour le remplacement d'un chauffage par une pompe à chaleur
Feuille de saisie des informations de l'installation destinée à l'installateur
Objet : | [5 empty] | Concepteur/Installateur : | [5 empty] | Lieu :
Nom : | [5 empty] | Nom : | [5 empty] | Date :
Utilisation de la PAC : |  |  | Villa |  | Locatif
Année de construction de l'objet :
Enveloppe du bâtiment déjà assainie : |  |  |  |  | Oui |  | Non |  | En partie
Etat du bâtiment : |  |  |  |  | Bon |  | Moyen |  | Mauvais
Dans l'affirmative, date et description de l'assainissement ou du futur assainissement
Année : |  | Descr. :
Année : |  | Descr. :
Année : |  | Descr. :
En remplacement de |  | Chaudière conventionnelle |  |  | Mazout |  | Gaz |  | Bois |  | Chauf. électr.
|  | Pompe à chaleur existante |  |  | Air-Eau |  | Sol-Eau |  | Eau-Eau
Signature du propriétaire de l'installation | [8 empty] | Signature de l'installateur
Relevé des données situation effective
Consommation annuelle de mazout des 3 dernières années | [5 empty] | Consommation de bois des 3 dernières années (pour les chauffages au bois/ les cheminées/poêles)
Année : |  | l/a : |  |  |  | Année : |  | Stères/a : |  |  | Bois dur
Année : |  | l/a : |  |  |  | Année : |  | Stères/a : |  |  | Bois tendre
Année : |  | l/a : |  |  |  | Année : |  | Stères/a : |  |  | Mélange
Consommation de gaz des 3 dernières années | [5 empty] | Consommation de courant de la PAC existante ou du chauffage électrique des 3 dernières années
Année : |  | m3/a : |  |  |  | Année : |  | kWh :
Année : |  | m3/a : |  |  |  | Année : |  | kWh :
Année : |  | m3/a : |  |  |  | Année : |  | kWh :
Remarques :
Générateur de chaleur actuel
Chaudière à mazout : |  |  | à condensation | Si installation solaire 1) |  |  | Collecteurs plats | m2 : |  | Rôle de l'inst. solaire : |  |  | ECS
Chaudière à gaz : |  |  | à condensation |  |  |  | Collecteurs tubu. | m2 : |  |  |  |  | Ap. chauffage
Caractéristiques techniques de la PAC installée 2)
Année de mise en service :
Mode de fonctionnement : |  |  | monovalent |  | monoénergétique
Puissance thermique : |  | kW : |  | A-7/W35 _ B0/W35_ W10/W35
|  | kW : |  | A-7/W55 _ B0/W55 _ W10/W55
Chauffage électrique d'appoint
Enclenchement du chauffage électrique d'appoint, température extérieure : | [5 empty] | °C :
Chauffage électrique d'appoint intégré | [5 empty] | kW :
Nombre d'enclenchements/déclenchements |  |  |  |  | Compresseur 1 | nb : |  |  | Compresseur 2 | nb :
Heures de fonctionnement |  |  |  |  | Compresseur 1 | h : |  |  | Compresseur 2 | h : |  | Chauff. élect. d'appoint |  | h :
Sondes géothermiques
Sonde géothermique : |  | Nb : |  | Long. tot. [m] : |  |  | Ø 25 mm |  | Ø 32 mm |  | Ø 40 mm | Autre :
Agent caloporteur : |  | % glycol : |  | Type : |  | Produit : |  | Distance entre le tubes |  | cm : |  | Registre terrestre, surface |  | m2 :
[12 empty] | Distance entre les tubes |  | m :
Eau chaude sanitaire ECS
Production d'ECS : |  |  | Electrique |  | Via générat. chal. |  | Apport solaire |  | Chauffe-eau PAC | Système de circulation: |  |  | Circulation d'eau |  | Câble chauffant
Nombre de personnes 3) : | [12 empty] | Commande horaire
Contenance du chauffe-eau installé (Boiler) : |  |  |  | litre : |  | Surf. échang. chaleur |  | m2 :
Distribution de chaleur
Mode de distribution de chaleur : |  |  |  |  | Chauffage au sol |  | Radiateurs |  | Chauff. au sol et radiat.
Surface de référence énergétique SRE : |  |  |  | m2 : |  | Haut. de pièce > 2.5m 4) |  |  | Oui |  | Non | Puiss. de chauffe spéc. 5) |  | W/m2 :
Température ambiante : |  |  |  | °C : |  |  | Remarques :
Températures aller/retour du système de chauffage (si possible selon deux mesures de températures extérieures différentes)
Température extérieure : |  | °C : |  |  | Aller | °C : |  |  | Retour | °C :
Température extérieure : |  | °C : |  |  | Aller | °C : |  |  | Retour | °C :
Valeurs basées sur : |  |  | une mesure |  | un réglage antérieur du régulateur
Régulation par pièce : |  |  | vannes de régulation sur collecteur |  |  |  | vannes thermostatiques sur les radiateurs |  |  |  | Pas de régulation par pièce
Remarques :
Pré-éclaircissement pour une installation neuve
PAC Air-eau |  |  | Distance minimum entre la source de bruit et les bâtiments contigus (au niveau fenêtre de chambre à couché ou salon) : | [8 empty] | m :
PAC sol-eau |  |  | Prévue avec de nouvelles sondes géothermiques | [5 empty] | Oui |  | Non
Si oui, conditions
PAC eau-eau |  |  | Prévue pour l'utilisation de la nappe phréatique | [5 empty] | Oui |  | Non
Si oui, conditions
Autres pré-éclaircissements
Alimentation électrique : |  | Fournisseur d'énergie électrique : |  |  |  | Ampérage à l'entrée du bâtiment : |  |  |  | A :
[6 empty] | Tableau électrique (place suffisante) : |  |  |  |  | Oui |  | Non
[6 empty] | Distance entre tableau électrique et PAC : |  |  |  | m :
[6 empty] | Place prévue pour compteur + autre matériel élec.: |  |  |  |  | Oui |  | Non
[6 empty] | Durée de délestage : |  |  |  | h :
[6 empty] | Courant démarrage max. (selon fournisseur d'élec.) : |  |  |  | A :
Ouverture minimale : |  | Largeur x hauteur de porte, en cm : | [6 empty] | Dim. du local de chauff. : |  | long. x larg. x haut. en cm :
Réaliser un schéma ou via un système d'information géographique (GIS), Geoportail ou Google earth év. aussi via l'Office communal des bâtiments
Emplacement des sondes géothermiques
Accès engin de forage
Tracés des lignes et conduites industrielles existantes et futures
Remarques :
Légende
1) En présence d'une installation solaire, il faudra considérer, lors du calcul de la puissance de chauffe du générateur de chaleur basé sur la consommation de combustible/électricité, une puissance légèrement suppérieure au calcul du nouveau générateur de chaleur (PAC) afin de palier au vieilleissement de l'installation solaire.
2) Avant 2008, des installations de PAC monoénergétiques ont été exécutées (avec appoint électrique s'enclenchant avant la température extérieure de calcul SIA). Ensuite, le MoPEC ne l'a plus autorisé. La PAC remplacée doit pouvoir fournir la puissance de chauffe requise à la température de dimensionnement en mode monovalent. Cela doit être pris en considération lors du dimensionnement de la nouvelle PAC, dans le cas où l'ancienne installation fonctionnait sur un mode monoénergétique. De plus, il faut vérifier si l'installation d'origine n'était pas surdimensionnée. Pour cela, les heures de fonctionnement, pour autant qu'elles puissent être relevées, peuvent, par exemple, être un indice.
3) Occupation effective ou occupation selon la norme (SIA 385/2). Le nombre le plus élevé est à prendre en compte.
4) Si la hauteur de pièce est > 2.5 m, la puissance de chauffe spécifique par m2 de SRE sera plus élevée.
5) Puissance de chauffe spécifique : Besoin en chauffage sans l'eau chaude sanitaire, divisé par la surface de référence énergétique SRE
Données à compléter dans la phase de réalisation de l'offre.