## Tabelle1
Données de base pour le calcul des sondes géothermiques verticales avec l'outil excel SIA 384/6
Si l'installateur délègue le calcul des sondes géothermiques verticales (SGV), selon SIA 384/6, à un tiers, alors il lui fournit les informations suivantes:
Objet
Adresse
NPA Lieu
Altitude en m.s.m si l'objet est plus haut que la station
Type de SGV (duplex ou simplex)
Description de la géologie, la plus détaillée possible
Distance entre les sondes si plusieurs sondes
Distance de la sonde à la maison, pour chaque sonde
Longueur des tuyaux dans la maison (longueurs simples >> pas totales)
Valeur zéta coudes, armatures, etc., sur la longueur totales des tuyaux
Charge de chauffage normale calculée selon SIA 384.201 ou grâce à l'outil de calcul du GSP dans le cas d'assainissements
Temp. départ chauffage à la température de réglage de l'installation
Besoins en ECS par jour (litres et température EC) selon SIA 385/2
Données de base pour le calcul des sondes géothermiques verticales avec l'outil excel SIA 384/6
Fabricant et type de la pompe à chaleur
Données techniques :
Puissance de chauffe à B0/W35 en kW
Puissance de chauffe à B0/W50 en kW
Puissance frigorifique à B0/W35 en kW
Puissance frigorifique à B0/W50 en kW
Débit de l'évaporateur :
Minimal en l/h
Nominal en l/h
Mélange antigel (directives du fournisseur de la PAC)
Durée de délestage
Date et lieu
Entreprise de l'installateur
Signature du mandant